## 経験式法 (5)
ベーンコーンせん断試験（経験式法Ver.2）
調査件名 |  | 仙台市太白区緑ヶ丘3丁目 |  |  |  |  | 試験年月日 |  |  | 2011-12-21 |  |  |  | 時刻 | 12:30
測点番号 |  | No.15 | 深度 | 6.9 |  |  | 試験者（所属） |  |  | 太田英将・釜井俊孝 |  |  |  | 天候 | 晴
経験式による粘着力ｃｄｋ’= |  |  | 4.12 |  | 経験式による内部摩擦角φdk'= |  |  |  |  | 42.2112 |  | 重力加速度 |  |  | 9.81
記事：SS試験深度8.56ｍ。8.0ｍ付近で岩着。100kg自沈層（換算N値＝3.0）。基岩までのSS試験時に7.0ｍ付近が換算N値＝7.0～7.6地盤（粘性土評価として）だったため相対的に固い地盤の強度測定を目的としたが、1ｍ横に実施した試験孔で100kg自沈となった。盛土内の地盤状況は極めて複雑な状態のようである。
先端コーンと450mmロッドの合計質量ｍ0 |  |  |  |  | 0.33 |  | 3.2373 |  | 500mmロッド質量ｍ1 |  |  |  | 0.32 |  | 3.1392
ベーンコーンと羽根高H(m) |  |  | 0.025 |  | 回転速度゜/分 |  |  | 60 |  |  | 地下水位（GL-) |  |  | 4.7
測定深度 |  | T0 | ｎ | WN |  | TN |  | WVC |  | TVC |  | σ |  | τ
（ｍ） |  | （N・ｍ） | （本） | （N） |  | （N・ｍ） |  | （N) |  | （N・ｍ） |  | （ｋN/㎡） |  | （ｋN/㎡）
6.9 |  | 0.1 | 14 | 0 |  | 0.9 |  | 47.1861 |  | 0.8 |  | 11.3247 |  | 12 |  | 1
|  |  |  | 25 |  | 1.5 |  | 72.1861 |  | 1.4 |  | 17.3247 |  | 21 |  | 2
|  |  |  | 50 |  | 2 |  | 97.1861 |  | 1.9 |  | 23.3247 |  | 28.5 |  | 3
|  |  |  | 75 |  | 2.15 |  | 122.1861 |  | 2.05 |  | 29.3247 |  | 30.75 |  | 4 | ※表層部が固い宅地地盤のようなケースでは、SS試験等の穴を利用するか、オーガー等で表層部を掘削した後に行う
|  |  |  | 100 |  | 2.35 |  | 147.1861 |  | 2.25 |  | 35.3247 |  | 33.75 |  | 5
|  |  |  | 125 |  | 2.9 |  | 172.1861 |  | 2.8 |  | 41.3247 |  | 42 |  | 6
※To：先端コーンでWc=0（荷重なし）の場合の最大回転トルク（ロッドと孔壁の摩擦）（N・m）、ｎ：全ﾛｯﾄﾞ数から最初のロッド（450mm）を除いた本数、WN：荷重計の読み（N)、TN：ベーンコーンでWNの荷重の場合の最大回転トルク（N・m）、Wvc=WN+（ｍ0+nm1）g、Tvc=TN-To、g：標準重力加速度 9.81m/s2 （土木研究所資料第４１７６号 土層強度検査棒による斜面の土層調査マニュアル（案）より）
経験式法 σ＝2.4×102Wｖｃ（N/㎡）、τ＝1.5×104Tvc（N/㎡）
経験式による粘着力ｃｄｋ’= |  |  | 4.12 | 傾き（tanφdk'）= |  |  | 0.9071 |  | 経験式による内部摩擦角φdk'= |  |  |  |  | 42.2112
| （Y切片） |  |  | （直線の傾き）
※弱い薄層を計測する場合などは、加圧を小さくする
※近似曲線の追加により、「線形近似」を選択し、数式を表示させる
Note on D10: To：ロッドの周面摩擦抵抗 羽無先端コーンとロッドの質量のみで1゜/sec程度でゆっくり回転させ、最大トルクToを測定する。
Note on F10: 全ﾛｯﾄﾞ数から最初のロッド(450mm）を差し引いた本数
Note on F22: 回帰式の定数項の値を書きうつします。自動化はされていません。
Note on H10: 荷重計の読み値
Note on I9: 1゜/sec=60゜/分程度 のゆっくりとした回転
Note on J10: ベーンコーンでWNの荷重の場合の最大回転トルク
Note on K22: 回帰式のXの係数を書き写します。自動化はされていません。
Note on L10: ベーンコーンにかかる鉛直荷重
Note on N10: ベーンコーンにかかるトルク

## 経験式法 (4)
ベーンコーンせん断試験（経験式法Ver.2）
調査件名 |  | ●●地区 |  |  |  |  | 試験年月日 |  |  | 2011-11-29 |  |  |  | 時刻 | 10:00
測点番号 |  | No.2 | 深度 | 2 |  |  | 試験者（所属） |  |  | ●●△△ |  |  |  | 天候 | くもり
経験式による粘着力ｃｄｋ’= |  |  | 39.2 |  | 経験式による内部摩擦角φdk'= |  |  |  |  | 9.3359 |  | 重力加速度 |  |  | 9.81
地盤の含水状態（測定前数日間の天候などを記述） ・粘着力強い、ロッドに粘土が多く付着する
先端コーンと450mmロッドの合計質量ｍ0 |  |  |  |  | 0.33 |  | 3.2373 |  | 500mmロッド質量ｍ1 |  |  |  | 0.32 |  | 3.1392
ベーンコーンと羽根高H(m) |  |  | 0.025 |  | 回転速度゜/分 |  |  | 60 |  |  | 地下水位（GL-) |  |  | 3.0ｍ
測定深度 |  | T0 | ｎ | WN |  | TN |  | WVC |  | TVC |  | σ |  | τ
（ｍ） |  | （N・ｍ） | （本） | （N） |  | （N・ｍ） |  | （N) |  | （N・ｍ） |  | （ｋN/㎡） |  | （ｋN/㎡）
2 |  | 0.1 | 4 | 0 |  | 2.89 |  | 15.7941 |  | 2.79 |  | 3.7906 |  | 41.85 |  | 1
|  |  |  | 100 |  | 2.6 |  | 115.7941 |  | 2.5 |  | 27.7906 |  | 37.5 |  | 2
|  |  |  | 200 |  | 3.7 |  | 215.7941 |  | 3.6 |  | 51.7906 |  | 54 |  | 3
|  |  |  | 300 |  | 3.4 |  | 315.7941 |  | 3.3 |  | 75.7906 |  | 49.5 |  | 4
|  |  |  | #N/A |  | #N/A |  | #N/A |  | #N/A |  | #N/A |  | #N/A |  | 5
|  |  |  | #N/A |  | #N/A |  | #N/A |  | #N/A |  | #N/A |  | #N/A |  | 6
※To：先端コーンでWc=0（荷重なし）の場合の最大回転トルク（ロッドと孔壁の摩擦）（N・m）、ｎ：全ﾛｯﾄﾞ数から最初のロッド（450mm）を除いた本数、WN：荷重計の読み（N)、TN：ベーンコーンでWNの荷重の場合の最大回転トルク（N・m）、Wvc=WN+（ｍ0+nm1）g、Tvc=TN-To、g：標準重力加速度 9.81m/s2 （土木研究所資料第４１７６号 土層強度検査棒による斜面の土層調査マニュアル（案）より）
経験式法 σ＝2.4×102Wｖｃ（N/㎡）、τ＝1.5×104Tvc（N/㎡）
経験式による粘着力ｃｄｋ’= |  |  | 39.2 | 傾き（tanφdk'）= |  |  | 0.1644 |  | 経験式による内部摩擦角φdk'= |  |  |  |  | 9.3359
| （Y切片） |  |  | （直線の傾き）
※近似曲線の追加により、「線形近似」を選択し、数式を表示させる
Note on D10: To：ロッドの周面摩擦抵抗 羽無先端コーンとロッドの質量のみで1゜/sec程度でゆっくり回転させ、最大トルクToを測定する。
Note on F10: 全ﾛｯﾄﾞ数から最初のロッド(450mm）を差し引いた本数
Note on H10: 荷重計の読み値
Note on I9: 1゜/sec=60゜/分程度 のゆっくりとした回転
Note on J10: ベーンコーンでWNの荷重の場合の最大回転トルク
Note on L10: ベーンコーンにかかる鉛直荷重
Note on N10: ベーンコーンにかかるトルク

## 経験式法 (2)
ベーンコーンせん断試験（経験式法Ver.2）
調査件名 |  | ●●地区 |  |  |  |  | 試験年月日 |  |  | 2011-11-29 |  |  |  | 時刻 | 9:30
測点番号 |  | No.2 | 深度 | 1 |  |  | 試験者（所属） |  |  | ●●△△ |  |  |  | 天候 | くもり
経験式による粘着力ｃｄｋ’= |  |  | 13.6 |  | 経験式による内部摩擦角φdk'= |  |  |  |  | 28.3424 |  | 重力加速度 |  |  | 9.81
地盤の含水状態（測定前数日間の天候などを記述） ・粘着力強い、ロッドに粘土が多く付着する
先端コーンと450mmロッドの合計質量ｍ0 |  |  |  |  | 0.33 |  | 3.2373 |  | 500mmロッド質量ｍ1 |  |  |  | 0.32 |  | 3.1392
ベーンコーンと羽根高H(m) |  |  | 0.025 |  | 回転速度゜/分 |  |  | 60 |  |  | 地下水位（GL-) |  |  | 3.0ｍ
測定深度 |  | T0 | ｎ | WN |  | TN |  | WVC |  | TVC |  | σ |  | τ
（ｍ） |  | （N・ｍ） | （本） | （N） |  | （N・ｍ） |  | （N) |  | （N・ｍ） |  | （ｋN/㎡） |  | （ｋN/㎡）
1 |  | 0.1 | 2 | 0 |  | 1.19 |  | 9.5157 |  | 1.09 |  | 2.2838 |  | 16.35 |  | 1
|  |  |  | 100 |  | 1.88 |  | 109.5157 |  | 1.78 |  | 26.2838 |  | 26.7 |  | 2
|  |  |  | 200 |  | 2.65 |  | 209.5157 |  | 2.55 |  | 50.2838 |  | 38.25 |  | 3
|  |  |  | 300 |  | 3.81 |  | 309.5157 |  | 3.71 |  | 74.2838 |  | 55.65 |  | 4
|  |  |  | #N/A |  | #N/A |  | #N/A |  | #N/A |  | #N/A |  | #N/A |  | 5
|  |  |  | #N/A |  | #N/A |  | #N/A |  | #N/A |  | #N/A |  | #N/A |  | 6
※To：先端コーンでWc=0（荷重なし）の場合の最大回転トルク（ロッドと孔壁の摩擦）（N・m）、ｎ：全ﾛｯﾄﾞ数から最初のロッド（450mm）を除いた本数、WN：荷重計の読み（N)、TN：ベーンコーンでWNの荷重の場合の最大回転トルク（N・m）、Wvc=WN+（ｍ0+nm1）g、Tvc=TN-To、g：標準重力加速度 9.81m/s2 （土木研究所資料第４１７６号 土層強度検査棒による斜面の土層調査マニュアル（案）より）
経験式法 σ＝2.4×102Wｖｃ（N/㎡）、τ＝1.5×104Tvc（N/㎡）
経験式による粘着力ｃｄｋ’= |  |  | 13.6 | 傾き（tanφdk'）= |  |  | 0.5394 |  | 経験式による内部摩擦角φdk'= |  |  |  |  | 28.3424
| （Y切片） |  |  | （直線の傾き）
※近似曲線の追加により、「線形近似」を選択し、数式を表示させる
Note on D10: To：ロッドの周面摩擦抵抗 羽無先端コーンとロッドの質量のみで1゜/sec程度でゆっくり回転させ、最大トルクToを測定する。
Note on F10: 全ﾛｯﾄﾞ数から最初のロッド(450mm）を差し引いた本数
Note on H10: 荷重計の読み値
Note on I9: 1゜/sec=60゜/分程度 のゆっくりとした回転
Note on J10: ベーンコーンでWNの荷重の場合の最大回転トルク
Note on L10: ベーンコーンにかかる鉛直荷重
Note on N10: ベーンコーンにかかるトルク

## 貫入抵抗
土 検 棒 貫 入 試 験
調査件名 | ●●斜面表層崩壊調査 | [6 empty] | 試験年月日 |  |  | 平成●●年●●月●●日 |  |  |  | 天候 | 晴れ
測線・測点番号 |  | No.1 | [5 empty] | 試験者（所属） |  |  | 土層強雄（表層崩壊コンサルタント）
土層・基盤境界 |  | 1700 |  | (300kN) | [8 empty] | 重力加速度 |  |  | 9.81
地盤の含水状態（測定前数日間の天候などを記述）
先端コーンと450mmロッドの合計質量ｍ0 | [5 empty] | 0.33 |  | 3.2373 |  | 500mmロッド質量ｍ1 |  |  |  | 0.32 |  | 3.1392
コーン底面積Ａ（㎡） |  |  | 0.000176 |  |  | 貫入速度cm/s |  |  | 1 |  |  | 最終貫入深さ（ｍ） |  |  | 0.57
測定深 | 荷重計測 |  | 見かけ貫入強度 |  | ロッド数 |  | 貫入強度 |  | 備考 |  | 貫入強度qdk（kN/㎡）
（ｍ） | W(N) |  | qdk'(kN/㎡) |  | n+1（本） |  | qdk(kN/㎡)
0.1 | 110 |  | 625 |  | 2 |  | 644.7114 | [9 empty] | 1 | -0.1
0.2 | 130 |  | 738.6364 |  | 2 |  | 758.3477 | [9 empty] | 2 | -0.2
0.3 | 140 |  | 795.4545 |  | 2 |  | 815.1659 | [9 empty] | 3 | -0.3
0.4 | 200 |  | 1136.3636 |  | 2 |  | 1156.075 | [9 empty] | 4 | -0.4
0.5 | 250 |  | 1420.4545 |  | 2 |  | 1440.1659 | [9 empty] | 5 | -0.5
0.57 | 300 |  | 1704.5455 |  | 2 |  | 1724.2568 | [9 empty] | 6 | -0.57
#N/A | #N/A |  | #N/A |  | #N/A |  | #N/A | [9 empty] | 7 | #N/A
#N/A | #N/A |  | #N/A |  | #N/A |  | #N/A | [9 empty] | 8 | #N/A
#N/A | #N/A |  | #N/A |  | #N/A |  | #N/A | [9 empty] | 9 | #N/A
#N/A | #N/A |  | #N/A |  | #N/A |  | #N/A | [9 empty] | 10 | #N/A
#N/A | #N/A |  | #N/A |  | #N/A |  | #N/A | [9 empty] | 11 | #N/A
#N/A | #N/A |  | #N/A |  | #N/A |  | #N/A | [9 empty] | 12 | #N/A
#N/A | #N/A |  | #N/A |  | #N/A |  | #N/A | [9 empty] | 13 | #N/A
#N/A | #N/A |  | #N/A |  | #N/A |  | #N/A | [9 empty] | 14 | #N/A
#N/A | #N/A |  | #N/A |  | #N/A |  | #N/A | [9 empty] | 15 | #N/A
#N/A | #N/A |  | #N/A |  | #N/A |  | #N/A | [9 empty] | 16 | #N/A
#N/A | #N/A |  | #N/A |  | #N/A |  | #N/A | [9 empty] | 17 | #N/A
#N/A | #N/A |  | #N/A |  | #N/A |  | #N/A | [9 empty] | 18 | #N/A
#N/A | #N/A |  | #N/A |  | #N/A |  | #N/A | [9 empty] | 19 | #N/A
#N/A | #N/A |  | #N/A |  | #N/A |  | #N/A | [9 empty] | 20 | #N/A
#N/A | #N/A |  | #N/A |  | #N/A |  | #N/A | [9 empty] | 21 | #N/A
#N/A | #N/A |  | #N/A |  | #N/A |  | #N/A | [9 empty] | 22 | #N/A
#N/A | #N/A |  | #N/A |  | #N/A |  | #N/A | [9 empty] | 23 | #N/A
#N/A | #N/A |  | #N/A |  | #N/A |  | #N/A | [9 empty] | 24 | #N/A
#N/A | #N/A |  | #N/A |  | #N/A |  | #N/A | [9 empty] | 25 | #N/A