## 相関式法 (2019)
| ベーンコーンせん断試験（相関式法；矢島ほか（2019） Ver.5.1） | [16 empty] | 注記：事例は6.9ｍの深部で試験しているが、スウェーデン式サウンディングで下穴を開けて実施している。
| 調査件名 | [6 empty] | 試験年月日 | [6 empty] | 時刻 |  |  | （人力で入らない場合には、このほかにも簡易貫入試験で下穴を開ける場合もある）
| 測点番号 |  |  | 深度 | 1.5 |  |  | 試験者（所属） | [6 empty] | 天候
| 相関式による粘着力c |  |  | 10.7 |  | 相関式による内部摩擦角φ= |  |  |  |  | 8.1 |  | 重力加速度 |  |  | 9.81
| 地盤の含水状態（測定前数日間の天候などを記述）等： | [16 empty] | 2013-04-02 | Ver.4.1 | Ver.4から変更無し。貫入抵抗のシートを修正。
[18 empty] | 2015-11-28 | Ver.4.11 | Ver.4から変更無し。貫入抵抗のシートを修正。
| 先端コーンと450mmロッドの合計質量ｍ0 |  |  |  |  | 0.33 |  | 3.2373 |  | 500mmロッド質量ｍ1 |  |  |  | 0.32 |  | 3.1392 |  | 2019-12-14 | V.5 | 矢島他、2019の回帰式法を追加
| ベーンコーンと羽根高H(m) |  |  | 0.025 |  | 回転速度゜/分 |  |  | 60 |  |  | 地下水位（GL-m) | [6 empty] | 矢島他（2019）では、佐々木（2010）のデータも含み、計測値を追加したことにより新しい相関式が提案されている
| 測定深度 |  | T0 | ｎ | WN |  | TN |  | WVC |  | TVC |  | σ |  | τ |  |  |  | 経験式作成に用いられたデータも含まれているので、経験式のバージョンアップ版ととらえることができる。（経験式は初期版の相関式）
| （ｍ） |  | （N・ｍ） | （本） | （N） |  | （N・ｍ） |  | （N) |  | （N・ｍ） |  | （ｋN/㎡） |  | （ｋN/㎡）
| 1.5 |  | 0.1 | 3 | 0 |  | 0.7 |  | 12.6549 |  | 0.6 |  | 3.0372 |  | 9 |  | 1
[5 empty] | 25 |  | 0.85 |  | 37.6549 |  | 0.75 |  | 9.0372 |  | 11.25 |  | 2
[5 empty] | 50 |  | 0.95 |  | 62.6549 |  | 0.85 |  | 15.0372 |  | 12.75 |  | 3
[5 empty] | 75 |  | 1.1 |  | 87.6549 |  | 1 |  | 21.0372 |  | 15 |  | 4
[5 empty] | 100 |  | 1.25 |  | 112.6549 |  | 1.15 |  | 27.0372 |  | 17.25 |  | 5
[5 empty] | 125 |  | 1.4 |  | 137.6549 |  | 1.3 |  | 33.0372 |  | 19.5 |  | 6
※To：先端コーンでWc=0（荷重なし）の場合の最大回転トルク（ロッドと孔壁の摩擦）（N・m）、ｎ：全ﾛｯﾄﾞ数から最初のロッド（450mm）を除いた本数、WN：荷重計の読み（N)、TN：ベーンコーンでWNの荷重の場合の最大回転トルク（N・m）、Wvc=WN+（ｍ0+nm1）g、Tvc=TN-To、g：標準重力加速度 9.81m/s2
（土木研究所資料第４１７６号 土層強度検査棒による斜面の土層調査マニュアル（案）より）
（矢島良紀ほか,2019 "土層強度検査棒による地盤のせん断強度評価に関する考察",応用地質学会研究発表会、より）
矢島ほか（2019）による相関式表示 c=20.3×Tvc, tanφ=25.6×（⊿Tvc/⊿Wvc)
| 切片 Tvc0= |  |  | 0.52509 | 傾き（⊿Tvc/⊿Wvc)= |  |  | 0.0055429 |  | 0.99689 | [7 empty] | 新相関式では、経験式と比較して、粘着力cが1.36倍となり、内部摩擦角φが0.42倍となります
| 粘着力c=20.3×Tvc0= |  |  | 10.7 | tanφ=25.6×（⊿Tvc/⊿Wvc)＝ |  |  |  |  | 0.1419 |  | 内部摩擦角φ= |  |  | 8.1
[20 empty] | 経験式(佐々木2010） | 新相関式（矢島2019） | 倍率
[18 empty] | 粘着力ｃ |  | 7.8764 | 10.7 | 1.3585
[18 empty] | 内部摩擦角φ |  | 19.1075 | 8.1 | 0.42392
経験式法（佐々木,2010) σ＝2.4×102Wｖｃ（N/㎡）、τ＝1.5×104Tvc（N/㎡）
| 経験式による粘着力ｃｄｋ’= |  |  | 7.8764 | 傾き（tanφdk'）= |  |  | 0.34643 |  | 経験式による内部摩擦角φdk'= |  |  |  |  | 19.1075 |  |  | 1.3585 | 0.42392
|  | （Y切片） |  |  | （直線の傾き） | [5 empty] | R^2= | 0.99689
※近似曲線の追加により、「線形近似」を選択し、数式を表示させる
Note on D10: To：ロッドの周面摩擦抵抗 羽無先端コーンとロッドの質量のみで1゜/sec程度でゆっくり回転させ、最大トルクToを測定する。
Note on D12: ロッドと孔壁の摩擦抵抗を控除するための計測値です
Note on F5: 自動的に計算されます
Note on F10: 全ﾛｯﾄﾞ数から最初のロッド(450mm）を差し引いた本数
Note on F12: ロッドの重さは上載荷重になります。ベーンコーンが付いている45cmロッドの本数は含みません
Note on H10: 荷重計の読み値 載荷ステップは、地盤の固さや層厚等を考慮して決めます。小さな載荷ステップ行う場合もあります。
Note on I9: 1゜/sec=60゜/分程度 のゆっくりとした回転
Note on J10: ベーンコーンでWNの荷重の場合の最大回転トルク
Note on L10: ベーンコーンにかかる鉛直荷重
Note on N5: 自動的に計算されます
Note on N10: ベーンコーンにかかるトルク

## 経験式法 (2010)
ベーンコーンせん断試験（経験式法；佐々木2010 Ver.4.1） | [16 empty] | 注記：事例は6.9ｍの深部で試験しているが、スウェーデン式サウンディングで下穴を開けて実施している。
調査件名 | [6 empty] | 試験年月日 | [6 empty] | 時刻 |  |  | （人力で入らない場合には、このほかにも簡易貫入試験で下穴を開ける場合もある）
測点番号 |  |  | 深度 | 1.5 |  |  | 試験者（所属） | [6 empty] | 天候
経験式による粘着力ｃｄｋ’= |  |  | 7.8764 |  | 経験式による内部摩擦角φdk'= |  |  |  |  | 19.1075 |  | 重力加速度 |  |  | 9.81
地盤の含水状態（測定前数日間の天候などを記述）等： | [16 empty] | 2013-04-02 | Ver.4.1 | Ver.4から変更無し。貫入抵抗のシートを修正。
[17 empty] | 2015-11-28 | Ver.4.11 | Ver.4から変更無し。貫入抵抗のシートを修正。
先端コーンと450mmロッドの合計質量ｍ0 |  |  |  |  | 0.33 |  | 3.2373 |  | 500mmロッド質量ｍ1 |  |  |  | 0.32 |  | 3.1392 |  | 2019-12-14 | V.5 | 矢島他、2019の回帰式法を追加
ベーンコーンと羽根高H(m) |  |  | 0.025 |  | 回転速度゜/分 |  |  | 60 |  |  | 地下水位（GL-m)
測定深度 |  | T0 | ｎ | WN |  | TN |  | WVC |  | TVC |  | σ |  | τ
（ｍ） |  | （N・ｍ） | （本） | （N） |  | （N・ｍ） |  | （N) |  | （N・ｍ） |  | （ｋN/㎡） |  | （ｋN/㎡）
1.5 |  | 0.1 | 3 | 0 |  | 0.7 |  | 12.6549 |  | 0.6 |  | 3.0372 |  | 9 |  | 1
|  |  |  | 25 |  | 0.85 |  | 37.6549 |  | 0.75 |  | 9.0372 |  | 11.25 |  | 2
|  |  |  | 50 |  | 0.95 |  | 62.6549 |  | 0.85 |  | 15.0372 |  | 12.75 |  | 3
|  |  |  | 75 |  | 1.1 |  | 87.6549 |  | 1 |  | 21.0372 |  | 15 |  | 4
|  |  |  | 100 |  | 1.25 |  | 112.6549 |  | 1.15 |  | 27.0372 |  | 17.25 |  | 5
|  |  |  | 125 |  | 1.4 |  | 137.6549 |  | 1.3 |  | 33.0372 |  | 19.5 |  | 6
※To：先端コーンでWc=0（荷重なし）の場合の最大回転トルク（ロッドと孔壁の摩擦）（N・m）、ｎ：全ﾛｯﾄﾞ数から最初のロッド（450mm）を除いた本数、WN：荷重計の読み（N)、TN：ベーンコーンでWNの荷重の場合の最大回転トルク（N・m）、Wvc=WN+（ｍ0+nm1）g、Tvc=TN-To、g：標準重力加速度 9.81m/s2
（土木研究所資料第４１７６号 土層強度検査棒による斜面の土層調査マニュアル（案）より）
経験式法（佐々木,2010) σ＝2.4×102Wｖｃ（N/㎡）、τ＝1.5×104Tvc（N/㎡）
経験式による粘着力ｃｄｋ’= |  |  | 7.8764 | 傾き（tanφdk'）= |  |  | 0.34643 |  | 経験式による内部摩擦角φdk'= |  |  |  |  | 19.1075
| （Y切片） |  |  | （直線の傾き） | [5 empty] | R^2= | 0.99689
※近似曲線の追加により、「線形近似」を選択し、数式を表示させる
経験式法の相関式表示（佐々木,2010) c=15.0×Tvc, tanφ=62.5×（⊿Tvc/⊿Wvc)
切片 Tvc0= |  |  | 0.52509 | 傾き（⊿Tvc/⊿Wvc)= |  |  | 0.0055429 |  | 0.99689
粘着力c=15.0×Tvc0= |  |  | 7.9 | tanφ=62.5×（⊿Tvc/⊿Wvc)＝ |  |  |  |  | 0.34643 |  | 内部摩擦角φ= |  |  | 19.1
Note on D10: To：ロッドの周面摩擦抵抗 羽無先端コーンとロッドの質量のみで1゜/sec程度でゆっくり回転させ、最大トルクToを測定する。
Note on D12: ロッドと孔壁の摩擦抵抗を控除するための計測値です
Note on F5: 自動的に計算されます
Note on F10: 全ﾛｯﾄﾞ数から最初のロッド(450mm）を差し引いた本数
Note on F12: ロッドの重さは上載荷重になります。ベーンコーンが付いている45cmロッドの本数は含みません
Note on H10: 荷重計の読み値 載荷ステップは、地盤の固さや層厚等を考慮して決めます。小さな載荷ステップ行う場合もあります。
Note on I9: 1゜/sec=60゜/分程度 のゆっくりとした回転
Note on J10: ベーンコーンでWNの荷重の場合の最大回転トルク
Note on L10: ベーンコーンにかかる鉛直荷重
Note on N5: 自動的に計算されます
Note on N10: ベーンコーンにかかるトルク

## 経験式法
ベーンコーンせん断試験（経験式法Ver.4.1） | [16 empty] | 注記：事例は6.9ｍの深部で試験しているが、スウェーデン式サウンディングで下穴を開けて実施している。
調査件名 |  | 仙台市 宅地谷埋め盛土滑動崩落地区 |  |  |  |  | 試験年月日 |  |  | 2011-11-28 |  |  |  | 時刻 | 14:00 |  | （人力で入らない場合には、このほかにも簡易貫入試験で下穴を開ける場合もある）
測点番号 |  | No.1 | 深度 | 6.9 |  |  | 試験者（所属） |  |  | 太田・釜井 |  |  |  | 天候 | くもり
経験式による粘着力ｃｄｋ’= |  |  | 4.1198 |  | 経験式による内部摩擦角φdk'= |  |  |  |  | 42.2125 |  | 重力加速度 |  |  | 9.81
地盤の含水状態（測定前数日間の天候などを記述）等：SS試験で盛土内軟弱部かつ飽和地下水帯の位置をチェックし、すぐ横にその深度まで穴をあけて、土検棒試験。モール・クーロンの破壊規準（Mohr-Coulomb yield criterion）に利用可能な、内部摩擦角φ、粘着力ｃが得られ、応力状態によってせん断能力τ＝ｃ+σtanφに換算できる。安定計算等に直接活用可能。 | [16 empty] | 2013-04-02 | Ver.4.1 | Ver.4から変更無し。貫入抵抗のシートを修正。
[17 empty] | 2015-11-28 | Ver.4.11 | Ver.4から変更無し。貫入抵抗のシートを修正。
先端コーンと450mmロッドの合計質量ｍ0 |  |  |  |  | 0.33 |  | 3.2373 |  | 500mmロッド質量ｍ1 |  |  |  | 0.32 |  | 3.1392
ベーンコーンと羽根高H(m) |  |  | 0.025 |  | 回転速度゜/分 |  |  | 60 |  |  | 地下水位（GL-m) |  |  | 4.7
測定深度 |  | T0 | ｎ | WN |  | TN |  | WVC |  | TVC |  | σ |  | τ
（ｍ） |  | （N・ｍ） | （本） | （N） |  | （N・ｍ） |  | （N) |  | （N・ｍ） |  | （ｋN/㎡） |  | （ｋN/㎡）
6.9 |  | 0.1 | 14 | 0 |  | 0.9 |  | 47.1861 |  | 0.8 |  | 11.3247 |  | 12 |  | 1
|  |  |  | 25 |  | 1.5 |  | 72.1861 |  | 1.4 |  | 17.3247 |  | 21 |  | 2
|  |  |  | 50 |  | 2 |  | 97.1861 |  | 1.9 |  | 23.3247 |  | 28.5 |  | 3
|  |  |  | 75 |  | 2.15 |  | 122.1861 |  | 2.05 |  | 29.3247 |  | 30.75 |  | 4
|  |  |  | 100 |  | 2.35 |  | 147.1861 |  | 2.25 |  | 35.3247 |  | 33.75 |  | 5
|  |  |  | 125 |  | 2.9 |  | 172.1861 |  | 2.8 |  | 41.3247 |  | 42 |  | 6
※To：先端コーンでWc=0（荷重なし）の場合の最大回転トルク（ロッドと孔壁の摩擦）（N・m）、ｎ：全ﾛｯﾄﾞ数から最初のロッド（450mm）を除いた本数、WN：荷重計の読み（N)、TN：ベーンコーンでWNの荷重の場合の最大回転トルク（N・m）、Wvc=WN+（ｍ0+nm1）g、Tvc=TN-To、g：標準重力加速度 9.81m/s2
（土木研究所資料第４１７６号 土層強度検査棒による斜面の土層調査マニュアル（案）より）
経験式法 σ＝2.4×102Wｖｃ（N/㎡）、τ＝1.5×104Tvc（N/㎡）
経験式による粘着力ｃｄｋ’= |  |  | 4.1198 | 傾き（tanφdk'）= |  |  | 0.90714 |  | 経験式による内部摩擦角φdk'= |  |  |  |  | 42.2125
| （Y切片） |  |  | （直線の傾き） | [5 empty] | R^2= | 0.95674
※近似曲線の追加により、「線形近似」を選択し、数式を表示させる
Note on D10: To：ロッドの周面摩擦抵抗 羽無先端コーンとロッドの質量のみで1゜/sec程度でゆっくり回転させ、最大トルクToを測定する。
Note on D12: ロッドと孔壁の摩擦抵抗を控除するための計測値です
Note on F5: 自動的に計算されます
Note on F10: 全ﾛｯﾄﾞ数から最初のロッド(450mm）を差し引いた本数
Note on F12: ロッドの重さは上載荷重になります。ベーンコーンが付いている45cmロッドの本数は含みません
Note on H10: 荷重計の読み値 載荷ステップは、地盤の固さや層厚等を考慮して決めます。小さな載荷ステップ行う場合もあります。
Note on I9: 1゜/sec=60゜/分程度 のゆっくりとした回転
Note on J10: ベーンコーンでWNの荷重の場合の最大回転トルク
Note on L10: ベーンコーンにかかる鉛直荷重
Note on N5: 自動的に計算されます
Note on N10: ベーンコーンにかかるトルク

## 貫入抵抗
土 検 棒 貫 入 試 験 (Ver.4.11)
調査件名 | ●●斜面表層崩壊調査 | [6 empty] | 試験年月日 |  |  | 平成●●年●●月●●日 |  |  |  | 天候 | 晴れ
測線・測点番号 |  | No.△△ | [5 empty] | 試験者（所属） |  |  | 土層強雄（表層崩壊コンサルタント）
土層・基盤境界 |  | 1500 |  | (250kN) | [8 empty] | 重力加速度 |  |  | 9.81 |  |  | 2013-04-02 | Ver.4.1 | 貫入強度式で、(D12+$I$8+(H12-1)*$S$8)/$F$9/1000 を (D12+$K$8+(H12-1)*$S$8)/$F$9/1000 に修正
地盤の含水状態（測定前数日間の天候などを記述） | [18 empty] | 2015-11-28 | Ver.4.11 | 土層・基盤境界を1500kN/㎡（荷重計の値で250N程度）にデフォルト値を変更
備考欄を換算N値（＝W/33.17 マニュアルp.17）に変更
先端コーンと450mmロッドの合計質量ｍ0 | [5 empty] | 0.33 |  | 3.2373 |  | 500mmロッド質量ｍ1 |  |  |  | 0.32 |  | 3.1392 | [5 empty] | 表層崩壊に関する土層・基盤境界については、各自が各自の思いで設定してよい。
コーン底面積Ａ（㎡） |  |  | 0.000176 |  |  | 貫入速度cm/s |  |  | 1 |  |  | 最終貫入深さ（ｍ） |  |  | 2.4ｍ | [6 empty] | 例えば、N値＝5当りが目安と思っている場合にはqdk=1000kN/㎡が目安となり、N=10の場合にはqdk=2000kN/㎡が目安となる。
測定深 | 荷重計測 |  | 見かけ貫入強度 |  | ロッド数 |  | 貫入強度 |  | 換算N値 N=W/33.17 |  | 貫入強度qdk（kN/㎡）
（ｍ） | W(N) |  | qdk'(kN/㎡) |  | n+1（本） |  | qdk(kN/㎡)
0.2 | 10 |  | 56.8182 |  | 2 |  | 93.0483 |  | 0.30148 | [7 empty] | 1 | -0.2
0.4 | 30 |  | 170.4545 |  | 2 |  | 206.6847 |  | 0.90443 | [7 empty] | 2 | -0.4
0.6 | 150 |  | 852.2727 |  | 2 |  | 888.5028 |  | 4.5222 | [7 empty] | 3 | -0.6
0.8 | 160 |  | 909.0909 |  | 3 |  | 963.1574 |  | 4.8236 | [7 empty] | 4 | -0.8
1 | 140 |  | 795.4545 |  | 3 |  | 849.521 |  | 4.2207 | [7 empty] | 5 | -1
1.2 | 110 |  | 625 |  | 3 |  | 679.0665 |  | 3.3162 | [7 empty] | 6 | -1.2
1.4 | 160 |  | 909.0909 |  | 4 |  | 980.9937 |  | 4.8236 | [7 empty] | 7 | -1.4
1.6 | 210 |  | 1193.1818 |  | 4 |  | 1265.0847 |  | 6.331 | [7 empty] | 8 | -1.6
1.8 | 270 |  | 1534.0909 |  | 4 |  | 1605.9938 |  | 8.1399 | [7 empty] | 9 | -1.8
2 | 250 |  | 1420.4545 |  | 5 |  | 1510.1937 |  | 7.5369 | [7 empty] | 10 | -2
2.2 | 260 |  | 1477.2727 |  | 5 |  | 1567.0119 |  | 7.8384 | [7 empty] | 11 | -2.2
2.4 | 300 |  | 1704.5455 |  | 6 |  | 1812.121 |  | 9.0443 | [7 empty] | 12 | -2.4
#N/A | #N/A |  | #N/A |  | #N/A |  | #N/A |  | #N/A | [7 empty] | 13 | #N/A
#N/A | #N/A |  | #N/A |  | #N/A |  | #N/A |  | #N/A | [7 empty] | 14 | #N/A
#N/A | #N/A |  | #N/A |  | #N/A |  | #N/A |  | #N/A | [7 empty] | 15 | #N/A
#N/A | #N/A |  | #N/A |  | #N/A |  | #N/A |  | #N/A | [7 empty] | 16 | #N/A
#N/A | #N/A |  | #N/A |  | #N/A |  | #N/A |  | #N/A | [7 empty] | 17 | #N/A
#N/A | #N/A |  | #N/A |  | #N/A |  | #N/A |  | #N/A | [7 empty] | 18 | #N/A
#N/A | #N/A |  | #N/A |  | #N/A |  | #N/A |  | #N/A | [7 empty] | 19 | #N/A
#N/A | #N/A |  | #N/A |  | #N/A |  | #N/A |  | #N/A | [7 empty] | 20 | #N/A
#N/A | #N/A |  | #N/A |  | #N/A |  | #N/A |  | #N/A | [7 empty] | 21 | #N/A
#N/A | #N/A |  | #N/A |  | #N/A |  | #N/A |  | #N/A | [7 empty] | 22 | #N/A
#N/A | #N/A |  | #N/A |  | #N/A |  | #N/A |  | #N/A | [7 empty] | 23 | #N/A
#N/A | #N/A |  | #N/A |  | #N/A |  | #N/A |  | #N/A | [7 empty] | 24 | #N/A
#N/A | #N/A |  | #N/A |  | #N/A |  | #N/A |  | #N/A | [7 empty] | 25 | #N/A