## ＰＤＲ工法打撃可能深度早見表
| 3 | 4 | 5 | 6 | 7 | 8 | 9 | 10 | 11 | 12 | 13 | 14 | 15 | 16 | 17 | 18 | 19 | 20
| 2.0907 | 4.7517 | 7.4126 | 10.0735 | 12.7344 | 15.3954 | 18.0563 | 20.7172 | 23.3782 | 26.0391 | 28.7 | 31.3609 | 34.0219 | 36.6828 | 39.3437 | 42.0047 | 44.6656 | 47.3265
緩み厚さ＝ |  | 0.5 | 30kgブレーカーで打撃挿入可能な累積摩擦力(kN)の限界深度早見表
深度 (m) | 地盤のＮ値
| 3 | 4 | 5 | 6 | 7 | 8 | 9 | 10 | 11 | 12 | 13 | 14 | 15 | 16 | 17 | 18 | 19 | 20
0 | 0 | 0 | 0 | 0 | 0 | 0 | 0 | 0 | 0 | 0 | 0 | 0 | 0 | 0 | 0 | 0 | 0 | 0
0.5 | 0.52268 | 1.1879 | 1.8531 | 2.5184 | 3.1836 | 3.8488 | 4.5141 | 5.1793 | 5.8445 | 6.5098 | 7.175 | 7.8402 | 8.5055 | 9.1707 | 9.8359 | 10.5012 | 11.1664 | 11.8316
1 | 1.568 | 3.5637 | 5.5594 | 7.5551 | 9.5508 | 11.5465 | 13.5422 | 15.5379 | 17.5336 | 19.5293 | 21.525 | 23.5207 | 25.5164 | 27.5121 | 29.5078 | 31.5035 | 33.4992 | 35.4949
1.5 | 2.6134 | 5.9396 | 9.2657 | 12.5919 | 15.9181 | 19.2442 | 22.5704 | 25.8965 | 29.2227 | 32.5489 | 35.875 | 39.2012 | 42.5273 | 45.8535 | 49.1797 | 52.5058 | 55.832 | 59.1582
2 | 3.6588 | 8.3154 | 12.972 | 17.6287 | 22.2853 | 26.9419 | 31.5985 | 36.2552 | 40.9118 | 45.5684 | 50.225 | 54.8817 | 59.5383 | 64.1949 | 68.8515 | 73.5082 | 78.1648 | 82.8214
2.5 | 4.7041 | 10.6912 | 16.6783 | 22.6654 | 28.6525 | 34.6396 | 40.6267 | 46.6138 | 52.6009 | 58.588 | 64.575 | 70.5621 | 76.5492 | 82.5363 | 88.5234 | 94.5105 | 100.4976 | 106.4847
3 | 5.7495 | 13.0671 | 20.3846 | 27.7022 | 35.0197 | 42.3373 | 49.6548 | 56.9724 | 64.2899 | 71.6075 | 78.9251 | 86.2426 | 93.5602 | 100.8777 | 108.1953 | 115.5128 | 122.8304 | 130.1479
3.5 | 6.7949 | 15.4429 | 24.0909 | 32.7389 | 41.3869 | 50.035 | 58.683 | 67.331 | 75.979 | 84.627 | 93.2751 | 101.9231 | 110.5711 | 119.2191 | 127.8671 | 136.5152 | 145.1632 | 153.8112
4 | 7.8402 | 17.8187 | 27.7972 | 37.7757 | 47.7542 | 57.7327 | 67.7111 | 77.6896 | 87.6681 | 97.6466 | 107.6251 | 117.6036 | 127.582 | 137.5605 | 147.539 | 157.5175 | 167.496 | 177.4745
4.5 | 8.8856 | 20.1946 | 31.5035 | 42.8124 | 54.1214 | 65.4303 | 76.7393 | 88.0482 | 99.3572 | 110.6661 | 121.9751 | 133.284 | 144.593 | 155.9019 | 167.2109 | 178.5198 | 189.8288 | 201.1377
5 | 9.931 | 22.5704 | 35.2098 | 47.8492 | 60.4886 | 73.128 | 85.7674 | 98.4069 | 111.0463 | 123.6857 | 136.3251 | 148.9645 | 161.6039 | 174.2433 | 186.8827 | 199.5222 | 212.1616 | 224.801
5.5 | 10.9763 | 24.9462 | 38.9161 | 52.886 | 66.8558 | 80.8257 | 94.7956 | 108.7655 | 122.7353 | 136.7052 | 150.6751 | 164.645 | 178.6149 | 192.5847 | 206.5546 | 220.5245 | 234.4944 | 248.4642
6 | 12.0217 | 27.322 | 42.6224 | 57.9227 | 73.2231 | 88.5234 | 103.8237 | 119.1241 | 134.4244 | 149.7248 | 165.0251 | 180.3255 | 195.6258 | 210.9261 | 226.2265 | 241.5268 | 256.8272 | 272.1275
6.5 | 13.0671 | 29.6979 | 46.3287 | 62.9595 | 79.5903 | 96.2211 | 112.8519 | 129.4827 | 146.1135 | 162.7443 | 179.3751 | 196.0059 | 212.6367 | 229.2675 | 245.8983 | 262.5292 | 279.16 | 295.7908
7 | 14.1124 | 32.0737 | 50.035 | 67.9962 | 85.9575 | 103.9188 | 121.8801 | 139.8413 | 157.8026 | 175.7639 | 193.7251 | 211.6864 | 229.6477 | 247.6089 | 265.5702 | 283.5315 | 301.4928 | 319.454
7.5 | 15.1578 | 34.4495 | 53.7413 | 73.033 | 92.3247 | 111.6165 | 130.9082 | 150.1999 | 169.4917 | 188.7834 | 208.0751 | 227.3669 | 246.6586 | 265.9503 | 285.2421 | 304.5338 | 323.8256 | 343.1173
8 | 16.2032 | 36.8254 | 57.4476 | 78.0698 | 98.692 | 119.3142 | 139.9364 | 160.5586 | 181.1808 | 201.803 | 222.4252 | 243.0474 | 263.6696 | 284.2918 | 304.914 | 325.5362 | 346.1584 | 366.7805
8.5 | 17.2485 | 39.2012 | 61.1538 | 83.1065 | 105.0592 | 127.0118 | 148.9645 | 170.9172 | 192.8698 | 214.8225 | 236.7752 | 258.7278 | 280.6805 | 302.6332 | 324.5858 | 346.5385 | 368.4911 | 390.4438
9 | 18.2939 | 41.577 | 64.8601 | 88.1433 | 111.4264 | 134.7095 | 157.9927 | 181.2758 | 204.5589 | 227.842 | 251.1252 | 274.4083 | 297.6914 | 320.9746 | 344.2577 | 367.5408 | 390.8239 | 414.1071
9.5 | 19.3393 | 43.9528 | 68.5664 | 93.18 | 117.7936 | 142.4072 | 167.0208 | 191.6344 | 216.248 | 240.8616 | 265.4752 | 290.0888 | 314.7024 | 339.316 | 363.9296 | 388.5431 | 413.1567 | 437.7703
10 | 20.3846 | 46.3287 | 72.2727 | 98.2168 | 124.1608 | 150.1049 | 176.049 | 201.993 | 227.9371 | 253.8811 | 279.8252 | 305.7692 | 331.7133 | 357.6574 | 383.6014 | 409.5455 | 435.4895 | 461.4336
| 30kgブレーカーによる打撃挿入の場合 | [8 empty] | ※試算条件
|  | 40 | 打撃挿入できる累積摩擦力の上限値（kN） | [6 empty] | １）緩み厚さまでは、深度に比例して摩擦力を低減させている
|  | 50 | なんとか打撃挿入できる累積摩擦力の上限値(kN) | [6 empty] | ２）Ｎ値と周面摩擦の関係式 τ＝14N-31（kN/㎡）・・・砂質土
|  | >50 | 打撃挿入が困難となる累積摩擦力(kN) | [6 empty] | ３）パイプの周長19.0cm、A=0.19㎡/m
４）緩み厚さが無い場合（切土直後ののり面など）には0.01mとする
５）上限値は過去の打撃挿入実積から類推したものです
６）粘着力の大きな地盤の場合にはこの表は参考になりません

## 個別摩擦力判定
累積摩擦力個別孔での計算書
|  | 条 件： | 砂質土系、プレボーリングなし
|  | 打撃機： | 30kgブレーカー
|  | 接 続： | ネジ継手なし
|  | 打撃限界： | これまでの挿入実積から推定すると、累積摩擦力40～45kN
【実積】Ｌ7.2ｍ；擁壁背面盛土（既往最深）
深度 | 層厚 ｍ | Ｎ値 | 摩擦力 ｋN/㎡ | 外周長 ｍ | 摩擦力 ｋN/ｍ | 層厚×摩擦力 ｋN | 累積摩擦力 ｋN | 備考
0.3 | [7 empty] | コア抜き
1.5 | 1.2 | 4 | 25 | 0.19007 | 4.7517 | 5.702 | 5.702
3.6 | 2.1 | 4 | 25 | 0.19007 | 4.7517 | 9.9785 | 15.6805
5.2 | 1.6 | 5 | 39 | 0.19007 | 7.4126 | 11.8601 | 27.5406
7.2 | 2 | 5 | 39 | 0.19007 | 7.4126 | 14.8252 | 42.3658
【検討箇所】
深度 | 層厚 ｍ | Ｎ値 | 摩擦力 ｋN/㎡ | 外周長 ｍ | 摩擦力 ｋN/ｍ | 層厚×摩擦力 ｋN | 累積摩擦力 ｋN | 備考
0
0.5 | 0.5 | 3 | 11 | 0.19007 | 2.0907 | 1.0454 | 1.0454
1 | 0.5 | 3 | 11 | 0.19007 | 2.0907 | 1.0454 | 2.0907
1.5 | 0.5 | 4 | 25 | 0.19007 | 4.7517 | 2.3758 | 4.4666
3.5 | 2 | 7 | 67 | 0.19007 | 12.7344 | 25.4689 | 29.9355
30kgブレーカーによる打撃挿入の場合(経験値）
| 40 | 打撃挿入できる累積摩擦力の上限値（kN）
| 50 | なんとか打撃挿入できる累積摩擦力の上限値(kN)
| >50 | 打撃挿入が困難となる累積摩擦力(kN)
１）油圧ブレーカーの場合打撃エネルギーがより大きい
２）硬質レキがある場合や、粘着力が大きい場合にはこの計算書は適用できない
３）φ55mm程度の小径でのプレボーリングを行えば、硬質地盤・長尺の施工も可能となる

## 施工方法
打撃挿入方法いろいろ
写真 | 使用機器 | 解説
| 30kgブレーカー | 標準施工法である。この方法での施工が最も多い。 Ｎ値7程度までの砂質系盛土・土砂において定尺3.6ｍを標準的に挿入可能である。
| 油圧ブレーカー | 結晶片岩の強風化岩からなる切土法面にプレボーリングなしで施工した例。
| クレーン式ドリル （油圧ブレーカー） | 軟岩に対して施工した例。 Φ55mmでプレボーリング後挿入。30kgブレーカーより打撃エネルギーが大きい。
| ロータリーパーカッション | 硬質レキを多く含む盛土に施工した例。小径プレボーリングを行う場合に効果的。
| ネジ継手 | 従来はブレーカーのノミとパイプは結合されていなかったため、累積摩擦力が大きくなると、打撃ヘッドとパイプの間にあそびが出てしまい打撃エネルギーのロスが大きかったが、ネジ継手にすることによってそのロスを減らすことができた。（ネジ継手型は2006.4以降販売予定）

## 単位長さあたり
| 3 | 4 | 5 | 6 | 7 | 8 | 9 | 10 | 11 | 12 | 13 | 14 | 15 | 16 | 17 | 18 | 19 | 20
| 2.0907 | 4.7517 | 7.4126 | 10.0735 | 12.7344 | 15.3954 | 18.0563 | 20.7172 | 23.3782 | 26.0391 | 28.7 | 31.3609 | 34.0219 | 36.6828 | 39.3437 | 42.0047 | 44.6656 | 47.3265
緩み厚さ＝ |  | 0.5 | 30kgブレーカーで打撃挿入可能な累積摩擦力(kN)の試算（単位長さ）
深度 (m) | 地盤のＮ値
| 3 | 4 | 5 | 6 | 7 | 8 | 9 | 10 | 11 | 12 | 13 | 14 | 15 | 16 | 17 | 18 | 19 | 20
0 | 0 | 0 | 0 | 0 | 0 | 0 | 0 | 0 | 0 | 0 | 0 | 0 | 0 | 0 | 0 | 0 | 0 | 0
0.5 | 0.52268 | 1.1879 | 1.8531 | 2.5184 | 3.1836 | 3.8488 | 4.5141 | 5.1793 | 5.8445 | 6.5098 | 7.175 | 7.8402 | 8.5055 | 9.1707 | 9.8359 | 10.5012 | 11.1664 | 11.8316
1 | 1.0454 | 2.3758 | 3.7063 | 5.0368 | 6.3672 | 7.6977 | 9.0282 | 10.3586 | 11.6891 | 13.0195 | 14.35 | 15.6805 | 17.0109 | 18.3414 | 19.6719 | 21.0023 | 22.3328 | 23.6633
1.5 | 1.0454 | 2.3758 | 3.7063 | 5.0368 | 6.3672 | 7.6977 | 9.0282 | 10.3586 | 11.6891 | 13.0195 | 14.35 | 15.6805 | 17.0109 | 18.3414 | 19.6719 | 21.0023 | 22.3328 | 23.6633
2 | 1.0454 | 2.3758 | 3.7063 | 5.0368 | 6.3672 | 7.6977 | 9.0282 | 10.3586 | 11.6891 | 13.0195 | 14.35 | 15.6805 | 17.0109 | 18.3414 | 19.6719 | 21.0023 | 22.3328 | 23.6633
2.5 | 1.0454 | 2.3758 | 3.7063 | 5.0368 | 6.3672 | 7.6977 | 9.0282 | 10.3586 | 11.6891 | 13.0195 | 14.35 | 15.6805 | 17.0109 | 18.3414 | 19.6719 | 21.0023 | 22.3328 | 23.6633
3 | 1.0454 | 2.3758 | 3.7063 | 5.0368 | 6.3672 | 7.6977 | 9.0282 | 10.3586 | 11.6891 | 13.0195 | 14.35 | 15.6805 | 17.0109 | 18.3414 | 19.6719 | 21.0023 | 22.3328 | 23.6633
3.5 | 1.0454 | 2.3758 | 3.7063 | 5.0368 | 6.3672 | 7.6977 | 9.0282 | 10.3586 | 11.6891 | 13.0195 | 14.35 | 15.6805 | 17.0109 | 18.3414 | 19.6719 | 21.0023 | 22.3328 | 23.6633
4 | 1.0454 | 2.3758 | 3.7063 | 5.0368 | 6.3672 | 7.6977 | 9.0282 | 10.3586 | 11.6891 | 13.0195 | 14.35 | 15.6805 | 17.0109 | 18.3414 | 19.6719 | 21.0023 | 22.3328 | 23.6633
4.5 | 1.0454 | 2.3758 | 3.7063 | 5.0368 | 6.3672 | 7.6977 | 9.0282 | 10.3586 | 11.6891 | 13.0195 | 14.35 | 15.6805 | 17.0109 | 18.3414 | 19.6719 | 21.0023 | 22.3328 | 23.6633
5 | 1.0454 | 2.3758 | 3.7063 | 5.0368 | 6.3672 | 7.6977 | 9.0282 | 10.3586 | 11.6891 | 13.0195 | 14.35 | 15.6805 | 17.0109 | 18.3414 | 19.6719 | 21.0023 | 22.3328 | 23.6633
5.5 | 1.0454 | 2.3758 | 3.7063 | 5.0368 | 6.3672 | 7.6977 | 9.0282 | 10.3586 | 11.6891 | 13.0195 | 14.35 | 15.6805 | 17.0109 | 18.3414 | 19.6719 | 21.0023 | 22.3328 | 23.6633
6 | 1.0454 | 2.3758 | 3.7063 | 5.0368 | 6.3672 | 7.6977 | 9.0282 | 10.3586 | 11.6891 | 13.0195 | 14.35 | 15.6805 | 17.0109 | 18.3414 | 19.6719 | 21.0023 | 22.3328 | 23.6633
6.5 | 1.0454 | 2.3758 | 3.7063 | 5.0368 | 6.3672 | 7.6977 | 9.0282 | 10.3586 | 11.6891 | 13.0195 | 14.35 | 15.6805 | 17.0109 | 18.3414 | 19.6719 | 21.0023 | 22.3328 | 23.6633
7 | 1.0454 | 2.3758 | 3.7063 | 5.0368 | 6.3672 | 7.6977 | 9.0282 | 10.3586 | 11.6891 | 13.0195 | 14.35 | 15.6805 | 17.0109 | 18.3414 | 19.6719 | 21.0023 | 22.3328 | 23.6633
7.5 | 1.0454 | 2.3758 | 3.7063 | 5.0368 | 6.3672 | 7.6977 | 9.0282 | 10.3586 | 11.6891 | 13.0195 | 14.35 | 15.6805 | 17.0109 | 18.3414 | 19.6719 | 21.0023 | 22.3328 | 23.6633
8 | 1.0454 | 2.3758 | 3.7063 | 5.0368 | 6.3672 | 7.6977 | 9.0282 | 10.3586 | 11.6891 | 13.0195 | 14.35 | 15.6805 | 17.0109 | 18.3414 | 19.6719 | 21.0023 | 22.3328 | 23.6633
8.5 | 1.0454 | 2.3758 | 3.7063 | 5.0368 | 6.3672 | 7.6977 | 9.0282 | 10.3586 | 11.6891 | 13.0195 | 14.35 | 15.6805 | 17.0109 | 18.3414 | 19.6719 | 21.0023 | 22.3328 | 23.6633
9 | 1.0454 | 2.3758 | 3.7063 | 5.0368 | 6.3672 | 7.6977 | 9.0282 | 10.3586 | 11.6891 | 13.0195 | 14.35 | 15.6805 | 17.0109 | 18.3414 | 19.6719 | 21.0023 | 22.3328 | 23.6633
9.5 | 1.0454 | 2.3758 | 3.7063 | 5.0368 | 6.3672 | 7.6977 | 9.0282 | 10.3586 | 11.6891 | 13.0195 | 14.35 | 15.6805 | 17.0109 | 18.3414 | 19.6719 | 21.0023 | 22.3328 | 23.6633
10 | 1.0454 | 2.3758 | 3.7063 | 5.0368 | 6.3672 | 7.6977 | 9.0282 | 10.3586 | 11.6891 | 13.0195 | 14.35 | 15.6805 | 17.0109 | 18.3414 | 19.6719 | 21.0023 | 22.3328 | 23.6633
※試算条件
１）緩み厚さまでは、深度に比例して摩擦力を低減させている
２）Ｎ値と周面摩擦の関係式 τ＝14N-31（kN/㎡）・・・砂質土
３）パイプの周長19.0cm、A=0.19㎡/m
４）緩み厚さが無い場合（切土直後ののり面など）には0.01mとする